## List1
				CENY (celý řádek, s DPH)
Třída	Hodnota	Velikost	Počet	Umístění	GME	GES	SOS	Exotický dodavatel, kontakt…
Kondenzator elyt	220u/16V	3.5mm	1	ZDR-C12
Kondenzator elyt	220u/25V	3.5mm	2	ZDR-C13, ZDR-C14
Kondenzator elyt	2200uF/16V	D=13mm	3	ZDR-C1, ZDR-C2, ZDR-C3
Kondenzator elyt	2200uF/25V	D=13mm	2	ZDR-C4, ZDR-C5
Kondenzator Tantal	1u/16V	SMD B/C	1	ATN-C7
Kondenzator Tantal	10u/6.3V	SMD B	5	DDS-C1, DDS-C13, DDS-C14, DDS-C30, DDS-C31
Kondenzator Tantal	10u/15V	SMD D	3	CPU-C6, CPU-C9, CPU-C21
Kondenzator Tantal	10u/25V	SMD D	1	ATN-C3
Kondenzator Tantal	22u/15V	SMD D	5	CPU-C5, CPU-C8, CPU-C18, CPU-C20, KBD-C2
Kondenzator Tantal	33u/6.3V	SMD C	3	DDS-C15, DDS-C16, DDS-C29
Kondenzator Tantal	10u-100u/25V	SMD D	4	ATN-C5, ATN-C11, ATN-C13, ATN-C25
Kondenzator Tantal	100u/25V	SMD D	3	CPU-C13, CPU-C14, CPU-C15
Kondenzator	100n	Keramika	6	ZDR-C[6..11]
Kondenzator	3p9	1206	1	ATN-C20	2.50 Kč	2.00 Kč
Kondenzator	22p	1206	1	ATN-C2	2.50 Kč	2.00 Kč
Kondenzator	33p	1206	1	CPU-C25, CPU-C26	2.50 Kč	2.00 Kč
Kondenzator	1n	1206	1	ATN-C1	2.50 Kč	2.00 Kč
Kondenzator	4n7	0805	18	DDS-C12, DDS-C17, DDS-C20, DDS-C21, DDS-C22, DDS-C24, DDS-C28, ATN-C8, ATN-C10, ATN-C14, ATN-C15, ATN-C16, ATN-C17, ATN-C18, ATN-C19, ATN-C21,ATN-C23, ODP-C1	40.50 Kč	32.00 Kč
Kondenzator	10n	1206	4	DDS-C2, DDS-C3, ATN-C4, CPU-C11	10.00 Kč	8.00 Kč
Kondenzator	100n	0805	29	DDS-C11, DDS-C18, DDS-C19, DDS-C23, DDS-C25, DDS-C26, DDS-C27, ATN-C6, ATN-C9, ATN-C12, ATN-C22, ATN-C24, CPU-C1, CPU-C2, CPU-C3, CPU-C4, CPU-C7, CPU-C10, CPU-C12, CPU-C16, CPU-C17, CPU-C19, CPU-C22, CPU-C23, CPU-C24, CPU-C27, CPU-C28, CPU-C29, KBD-C1	65.25 Kč	53.00 Kč
Kondenzator	2p2 (NP0)	1206	1	DDS-C8	2.50 Kč	2.00 Kč
Kondenzator	8p2 (NP0)	1206	1	DDS-C10	2.50 Kč	2.00 Kč
Kondenzator	12p (NP0)	1206	1	DDS-C9	2.50 Kč	2.00 Kč
Kondenzator	22p (NP0)	1206	1	DDS-C7	2.50 Kč	2.00 Kč
Kondenzator	27p (NP0)	1206	1	DDS-C4	2.50 Kč	2.00 Kč
Kondenzator	39p (NP0)	1206	1	DDS-C6	2.50 Kč	2.00 Kč
Kondenzator	47p (NP0)	1206	1	DDS-C5	2.50 Kč	2.00 Kč
Dioda	1N4148	SOD80	34	CPU-D1, CPU-D2, CPU-D3, CPU-D4, CPU-D5, CPU-D6, CPU-D7, KBD-D[1..27]
Dioda LED	LED5mm	LED5mm	1	KBD-D28
Konektor	SMA samec priamy	Do DPS	7	DDS-CON1, DDS-CON3, DDS-CON4, ATN-CON1, ATN-CON2, ODP-CON1, ODP-CON2				www.rasel.cz (Praha) 44 Kč
Konektor	SMA samice	Na kabel	7	Propojovaci kabely
Konektor pinhead	2x5 vidlice	Do DPS	1	CPU-CON4
Konektor pinhead	2x6 vidlice	Do DPS	2	DDS-CON6, DDS-CON7
Konektor pinhead	2x8 vidlice	Do DPS	2	CPU-CON1, CPU-CON2 ( GME 800-006 )
Konektor pinhead	2x10 vidlice	Do DPS	2	CPU-CON3, KBD-CON3
Konektor pinhead	2x20 vidlice	Do DPS	1	DDS-CON5
Konektor pinhead	2x6 samice	Do DPS	2	CPU-DDS
Konektor pinhead	2x20 samice	Do DPS	1	CPU-DDS
Konektor pinhead	Jumper	Jumper	3	CPU-J1, CPU-J2, CPU-J3
Konektor svorkovnice	3piny	5.08mm	3	ZDR-CON1, ZDR-CON2, ZDR-CON3
Krystal	11.059 Mhz	HC49U	1	CPU-Q1
Krystal	Dle potreby	DIL14S	1	DDS-QG1
IO	74ACT00	SO14	1	DDS-IC2				www.ecom.cz <20Kc
IO	74HC14D	SO14	1	CPU-IC9		5.00 Kč
IO	74HC138D	SO16	2	CPU-IC7, KBD-IC1		15.60 Kč
IO	74HC573D	SO20W	1	CPU-IC10		7.50 Kč
IO	74HC574D	SO20W	2	CPU-IC1, CPU-IC8				www.ecom.cz
IO	7805T	TO220H	2	CPU-IC5, ZDR-IC3
IO	7812	TO220H	2	ZDR-IC1, ZDR-IC2
IO	LM317T	TO220H	2	CPU-IC4, CPU-IC6
IO	ADM202	SOIC-16	1	CPU-IC3				www.amtek.cz 37,80 Kč
IO	AduC831	PQFP52	1	CPU-IC2				www.amtek.cz 447,3
IO	AD9854	SQFP-S-1	1	DDS-IC1				www.amtek.cz 882,8
IO	AD8021	SO8	1	DDS-IC1				www.amtek.cz 56,8
Civka	22nH	Navinout	1	ATN-L2				Normálne nie je potrebná, použiť v prípade problémov so stabilitou.
Civka	68nH	0805, 1206	2	DDS-L2, DDS-L3
Civka	82nH	0805, 1206	1	DDS-L1
Civka	?, I=250mA	Co dům da	1	ATN-L1
Rezistor	0R	0805	(1)	DDS-R12	2.00 Kč	2.10 Kč
Rezistor	0R	1206	(2)	DDS-R1, DDS-R11	4.00 Kč	4.00 Kč
Rezistor	4R7	0207+	1	CPU-R3	2.00 Kč	2.00 Kč
Rezistor	10R	1206	2	ATN-R30, ATN-R34	4.00 Kč	4.00 Kč
Rezistor	33R	1206	3	ATN-R4, ATN-R28, ATN-R29	6.00 Kč	6.00 Kč
Rezistor	50R	1206	11 (2)	DDS-R2, DDS-R3, DDS-R4, DDS-R7,DDS-R8, DDS-R13 (DDS-R10, DDS-R9), ATN-R25, ATN-R35, ATN-R36, ODP-R1, ODP-R2	13.00 Kč	6.20 Kč
Rezistor	68R	1206	2	ATN-R13, ATN-R18	4.00 Kč	4.00 Kč
Rezistor	82R	1206	2	ATN-R19, ATN-R24	4.00 Kč	4.00 Kč
Rezistor	120R	1206	2	ATN-R10, ATN-R31	4.00 Kč	4.00 Kč
Rezistor	150R	1206	4	ATN-R7, ATN-R12, ATN-R20, ATN-R23	8.00 Kč	8.00 Kč
Rezistor	150R	2512	2	ATN-R32, ATN-R33	6.00 Kč
Rezistor	180R	1206	2	ATN-R9, KBD-R1	4.00 Kč	4.00 Kč
Rezistor	220R	1206	2	CPU-R1, CPU-R4	4.00 Kč	4.00 Kč
Rezistor	270R	1206	2	ATN-R8, ATN-R11	4.00 Kč	4.00 Kč
Rezistor	330R	1206	2	ATN-R1, ATN-R6	4.00 Kč	4.00 Kč
Rezistor	390R	1206	3	ATN-R2, ATN-R5, ATN-R15	6.00 Kč	6.00 Kč
Rezistor	470R	1206	3	ATN-R3, ATN-R37, ATN-R38	6.00 Kč	6.00 Kč
Rezistor	560R	1206	3	ATN-R14, ATN-R17, ATN-R26	6.00 Kč	6.00 Kč
Rezistor	680R	1206	1	ATN-R16	2.00 Kč	2.00 Kč
Rezistor	1k	1206	1	CPU-R32	2.00 Kč	2.00 Kč
Rezistor	1k2	1206	1	ATN-R22	2.00 Kč	2.00 Kč
Rezistor	1k3	1206	1	DDS-R5	2.00 Kč	2.00 Kč
Rezistor	2k2	1206	8	ATN-R21, CPU-R17, CPU-R19, CPU-R21, CPU-R24, CPU-R26, CPU-R28, CPU-R30	16.00 Kč	4.80 Kč
Rezistor	3k9	1206	3	CPU-R6, CPU-R12, CPU-R13	6.00 Kč	6.00 Kč
Rezistor	4k7	1206	1	ATN-R27	2.00 Kč	2.00 Kč
Rezistor	5k6	1206	1	DDS-R6	2.00 Kč	2.00 Kč
Rezistor	6k8	1206	1	DDS-R6	2.00 Kč	2.00 Kč
Rezistor	8k2	1206	14	CPU-R[33..39], CPU-R31, CPU-R29, CPU-R27, CPU-R25, CPU-R23, CPU-R20, CPU-R18	14.00 Kč	6.70 Kč
Rezistor	10k	1206	9	CPU-R2, CPU-R5, CPU-R8, CPU-R9, CPU-R10, CPU-R11, CPU-R14, CPU-R15, CPU-R16	18.00 Kč	4.80 Kč
Rele	Omron G6K-2F, alebo G6K-2F-Y		6	ATN-K1, ATN-K2, ATN-K3, ATN-K4, ATN-K5, ODP-K2				Možné nahradiť rádovo lacnejším relé Fujitsu FTR-3GA012Z z výpredaja. Preistotu skontrolovať footprint
Rotační enkoder	RE20S alebo RE30S	Rotačný enkóder s tlačítkom	1	KBD-JP1				http://www.metronix.cz/kodery.htm
Trafo	Typ 600211	Trafo do plošného spoja	1	ZDR-TR1				www.trafo.cz
Tranzistor	BC807	SOT23	7	CPU-T2, CPU-T4, CPU-T6, CPU-T8, CPU-T10, CPU-T12, CPU-T14
Tranzistor	BC817	SOT23	8	CPU-T1, CPU-T3, CPU-T5, CPU-T7, CPU-T9, CPU-T11, CPU-T13, CPU-T15
Tranzistor	BFG135	SOT223	2	ATN-T1, ATN-T3	~29Kč	~25Kč
Trimr	1k	Viz text	2	CPU-P2, CPU-P3
Trimr	2k	Víceotáčkový	1	CPU-P1
Tlačítko	GME 630-030	630-030	28	CPU-RESET, KBD-TL[1..27]	336.00 Kč
Vypínač	Síťový	Na panel	1
Pojistka	Pouzdro	Na panel	1
Pojistka	T 80 mA		1
Kabeláž	Z=50 ohm	Koaxiál
Krabička	AH102 alebo AH107	Cín plech, 92x67mm	1	ATN		~30kč		www.ges.cz
Krabička	KK12-30221		1					EZK elektronika, http://www.ezk.cz/
Můstek			1	ZDR-B1
Můstek			2	ZDR-B3, ZDR-B4
Displej	4x20, 3.3V logika		1					www.spezial.cz 500 Kč
Plošné spoje riadenie, DDS, atenuátor, klávesnica, odpojovač výstupu					www.printed.cz
Plošné spoje zdroj, vyfrézovaný predný panel					www.printed.cz